## Sheet1
| TM | JW |  | Unsicherheiten
rho | 1110 | 1106 |  | 4
t | 600 | 600 | in sec | 1
p_D | 2500 | 2500 | in Pa | 100
p_L | 101600 | 101600 | in Pa | 100
I | 0.4 | 0.3 | in A | 0.003
h anode | 0.14 | 0.115 | in m | 0.02
h kathode | 0.24 | 0.185 | in m | 0.02
V anode | 1.64e-05 | 1.14e-05 | in m³ | 4e-06
V kathode | 3.38e-05 | 2.4e-05 | in m³ | 4e-06
Temp | 295.15 | 295.15 | in Kelvin | 1
z anode | 4 | 4
z kathode | 2 | 2
Avogadro | 6.0221e+23 | 6.0221e+23
R (Gas) | 8.3145 | 8.3145
g | 9.81 | 9.81
F oben | 588963.274 | 441722.4555 | Zähler
F unten anode | 6.601 | 4.5759 | Nenner für Anode
F unten kathode | 6.8758 | 4.8531 | Nenner für Kathode
F Anode | 89223.8074 | 96533.2806
F Kathode | 85657.1095 | 91017.7412
Delta F Anode | 23263.1808 | 35735.2053
Delta F Kathode | 99070.655 | 110453.6213
e Anode | 1.4816e-19 | 1.603e-19
e Kathode | 1.4224e-19 | 1.5114e-19
Delta e Anode | 3.8629e-20 | 5.934e-20
Delta e Kathode | 1.6451e-19 | 1.8341e-19