## Sheet1
| TM | JW |  |  | Unsicherheiten
rho | 1110 | 1106 |  |  | 4
t | 600 | 600 | in sec |  | 30
p_D | 2500 | 2500 | in Pa |  | 100
p_L | 101600 | 101600 | in Pa |  | 100
I | 0.4 | 0.3 | in A |  | 0.005
h anode | 0.14 | 0.115 | in m |  | 0.01
h kathode | 0.24 | 0.185 | in m |  | 0.01
V anode | 1.64e-05 | 1.14e-05 | in m³ |  | 4e-07
V kathode | 3.38e-05 | 2.4e-05 | in m³ |  | 4e-07
Temp | 295.15 | 295.15 | in Kelvin |  | 1
z anode | 4 | 4
z kathode | 2 | 2
Avogadro | 6.0221e+23 | 6.0221e+23
R (Gas) | 8.3145 | 8.3145
g | 9.81 | 9.81
F oben | 588963.274 | 441722.4555 | Zähler
F unten anode | 6.601 | 4.5759 | Nenner für Anode |  |  |  | Tanja Maier |  | Johannes Winkler
F unten kathode | 6.8758 | 4.8531 | Nenner für Kathode |  |  |  | Werte | Unsicherheit | Werte | Unsicherheit
F Anode | 89223.8074 | 96533.2806 |  |  |  | F Anode | 89 | 8 | 97 | 10
F Kathode | 85657.1095 | 91017.7412 |  |  |  | F Kathode | 86 | 7 | 91 | 8
Delta F Anode | 8338.0311 | 10454.6536
Delta F Kathode | 6925.5395 | 8177.4382
[6 empty] | e Anode | 1.5 | 0.1 | 1.6 | 0.2
[6 empty] | e Kathode | 1.4 | 0.1 | 1.5 | 0.1
e Anode | 1.4816e-19 | 1.603e-19
e Kathode | 1.4224e-19 | 1.5114e-19
Delta e Anode | 1.3846e-20 | 1.736e-20
Delta e Kathode | 1.15e-20 | 1.3579e-20 |  |  |  | C_ (O_2) | 0.09 | 0.008 | 0.083 | 0.009
[6 empty] | C_ (H_2) | 0.011 | 0.001 | 0.01 | 0.001
mol sauerstoff | 15.9994 | 15.9994
mol wasserstoff | 1.0074 | 1.0074
C(O,F_Anode) | 8.9659e-05 | 8.287e-05 |  | 0.089659 | 0.08287
C(H,F_Anode) | 1.1291e-05 | 1.0436e-05 |  | 0.011291 | 0.010436
Fehler | 8.3787e-06 | 8.9749e-06 |  | 0.0083787 | 0.0089749
| 1.0551e-06 | 1.1302e-06 |  | 0.0010551 | 0.0011302